## Sheet1
Pin outs
ARM CHIP (A-B) |  | ARM CHIP (C-D) |  | Attiny 84 |  |  | RS 485
Pin | Function | Pin | Function | Pin | Function | Digital Output # | Pin | Function
A0 |  | C0 |  | 1 | VCC 5V | NA | 1 | Output Signal
A1 |  | C1 |  | 2 | External Crystal | NA | 2 | Enabler 2
A2 | USART 2 TX | C2 |  | 3 | External Crystal | NA | 3 | Enabler 1
A3 |  | C3 |  | 4 | Reset | NA | 4 | Input Signal
A4 |  | C4 |  | 5 | LED | 8 | 5 | GND
A5 |  | C5 |  | 6 | Fault 1 | 7 | 6 | A Signal Line
A6 |  | C6 | USART 6 TX | 7 | Fault 2 | 6 | 7 | B Siganl Line
A7 |  | C7 | USART 6 RX | 8 | PWM (Motor Speed) | 5 | 8 | VCC
A8 |  | C8 | USART 6 Enable Pin | 9 | Motor Reset | 4
A9 |  | C9 | USART 6 Disable Pin | 10 | Direction of Motor Spin | 3
A10 |  | C10 |  | 11 | Rx | 2
A11 |  | C11 |  | 12 | Enabler Pin | 1
A12 |  | C12 |  | 13 | Tx | 0
A13 |  | C13 |  | 14 | GND | NA
A14 |  | C14
A15 |  | C15 |  | Motor Controller (female)
B0 |  | D0
B1 |  | D1
B2 |  | D2 |  | Pin | Function | Digital Output #
B3 |  | D3 |  | 1 | GND | NA
B4 |  | D4 |  | 2 | RS485 A | NA
B5 |  | D5 |  | 3 | VCC 24V | NA
B6 |  | D6 | USART 2 RX | 4 | GND | NA
B7 |  | D7 |  | 5 | VCC 24V | NA
B8 |  | D8 |  | 6 | GND | NA
B9 |  | D9 |  | 7 | RS485 B | NA
B10 |  | D10 |  | 8 | VCC 24V | NA
B11 |  | D11
B12 |  | D12
B13 |  | D13
B14 |  | D14
B15 |  | D15